## ntc
		PT1000
T in C	T in K	R in k Ohm
0	273.15	1000			Type 204
1	274.15	1004			A	0.00390802
2	275.15	1008			B	-0.0000005802
3	276.15	1012			R0	1000
4	277.15	1016
5	278.15	1020
6	279.15	1023
7	280.15	1027
8	281.15	1031
9	282.15	1035
10	283.15	1039
11	284.15	1043				PT1000
12	285.15	1047		T in C	T in K	R in k Ohm	R in k Ohm
13	286.15	1051		51	324.15	1198
14	287.15	1055		52	325.15	1202
15	288.15	1058		53	326.15	1205
16	289.15	1062		54	327.15	1209
17	290.15	1066		55	328.15	1213
18	291.15	1070		56	329.15	1217
19	292.15	1074		57	330.15	1221
20	293.15	1078		58	331.15	1225
21	294.15	1082		59	332.15	1229
22	295.15	1086		60	333.15	1232
23	296.15	1090		61	334.15	1236
24	297.15	1093		62	335.15	1240
25	298.15	1097		63	336.15	1244
26	299.15	1101		64	337.15	1248
27	300.15	1105		65	338.15	1252
28	301.15	1109		66	339.15	1255
29	302.15	1113		67	340.15	1259
30	303.15	1117		68	341.15	1263
31	304.15	1121		69	342.15	1267
32	305.15	1124		70	343.15	1271
33	306.15	1128		71	344.15	1275
34	307.15	1132		72	345.15	1278
35	308.15	1136		73	346.15	1282
36	309.15	1140		74	347.15	1286
37	310.15	1144		75	348.15	1290
38	311.15	1148		76	349.15	1294
39	312.15	1152		77	350.15	1297
40	313.15	1155		78	351.15	1301
41	314.15	1159		79	352.15	1305
42	315.15	1163		80	353.15	1309
43	316.15	1167
44	317.15	1171
45	318.15	1175
46	319.15	1179
47	320.15	1182
48	321.15	1186
49	322.15	1190
50	323.15	1194